## 1. Datos
PROYECTO FINAL - MECANICA DE MATERIALES II
Portico plano de acero - Ing. William Valencia Mina
Universidad del Quindio - Ingenieria Civil
PARAMETRO | SIMBOLO | VALOR | UNIDAD
Parametro de carga | xy | 45 | kN/m
Factor de seguridad | FS | 1.4 | -
Fluencia acero A36 | Fy | 250 | MPa
Cortante fluencia | tau_y | 100 | MPa
Modulo elasticidad | E | 200 | GPa
Longitud A-B | L_AB | 4 | m
Longitud B-C | L_BC | 4 | m
Longitud C-D | L_CD | 5 | m
Longitud total viga | L_viga | 13 | m
Altura columna | L_col | 6 | m
Carga distribuida en A | w(0) | 45 | kN/m
Carga distribuida en C | w(8) | 90 | kN/m
Carga distribuida en D | w(13) | 0 | kN/m
Fuerza puntual | P | 15 | kN
Angulo fuerza puntual | theta | 40 | grados
Componente horizontal P | Fx | 11.4907 | kN
Componente vertical P | Fy_p | 9.6418 | kN
Momento en C | Mc | 5 | kN*m (CW)
Momento en E | Me | 90 | kN*m (CW)
Resultante W1 [0,8] | R_W1 | 540 | kN
Resultante W2 [8,13] | R_W2 | 225 | kN
Carga total vertical | F_total | 774.642 | kN

## 2. Reacciones
CALCULO DE REACCIONES
ESQUEMA DEL PORTICO:
A(empotrado) ---4m--- B(rotula) ---4m--- C ---5m--- D(rotula) --- columna 6m --- E(articulado)
PASO | ECUACION | RESULTADO | VALOR | UNIDAD
Columna: SumM_E=0 | Dx*6 - 90 = 0 | Dx (col) | 15 | kN
Columna: SumFx=0 | Ex = Dx | Ex | 15 | kN
BD: SumM_B=0 | Dy*9 = 660+1275+38.57+5 | Dy (up en D) | 219.8408 | kN
Columna: SumFy=0 | Ey = Dy | Ey | 219.8408 | kN
BD: SumFy=0 | By = 315+225+9.64-219.84 | By | 329.801 | kN
BD: SumFx=0 | Bx + 11.49 + 15 = 0 | Bx | -26.4907 | kN
AB: SumFx=0 | Ax = Bx | Ax | -26.4907 | kN
AB: SumFy=0 | Ay = 225 + By | Ay | 554.801 | kN
AB: SumM_A=0 | Ma = 480 + By*4 | Ma | 1799.204 | kN*m
TABLA RESUMEN DE REACCIONES
Punto | Fx (kN) | Fy (kN) | M (kN*m) | Tipo
A (empotramiento) | -26.491 | 554.801 | 1799.204 | Empotrado
E (articulacion) | 15 | 219.841 | - | Pin
B (rotula interna) | -26.491 | 329.801 | 0 (rotula) | Rotula
D (rotula interna) | -15 | -219.841 | 0 (rotula) | Rotula
VERIFICACION EQUILIBRIO GLOBAL
SumFx = Ax + Fx_C + Ex | 0 | OK
SumFy = Ay + Ey - cargas | 0 | OK

## 3. Esfuerzos Internos
DIAGRAMAS DE ESFUERZOS INTERNOS (V, N, M)
FUNCIONES ANALITICAS:
Region 1-2 [0,8]: N = 26.49 kN ¦ V(x) = -2.8125x^2 - 45x + 554.801 ¦ M(x) = -0.9375x^3 - 22.5x^2 + 554.801x - 1799.204
Discontinuidad C (x=8): N: 26.49->15.00 ¦ V: 14.80->5.16 ¦ M: 719.20->714.20
Region 3 [8,13]: N = 15.00 kN ¦ V(x) = 9x^2 - 234x + 1301.16 ¦ M(x) = 3x^3 - 117x^2 + 1301.16x - 3743.07
Columna [0,6]: N = -219.84 kN ¦ V = 15 kN ¦ M(y) = -90 + 15y
x (m) | N (kN) | V (kN) | M (kN*m) | Region | Nota
0 | 26.491 | 554.801 | -1799.204 | AB | Empotramiento A
0.5 | 26.491 | 531.598 | -1527.546 | AB
1 | 26.491 | 506.989 | -1267.841 | AB
1.5 | 26.491 | 480.973 | -1020.792 | AB
2 | 26.491 | 453.551 | -787.102 | AB
2.5 | 26.491 | 424.723 | -567.475 | AB
3 | 26.491 | 394.489 | -362.614 | AB
3.5 | 26.491 | 362.848 | -173.221 | AB
4 | 26.491 | 329.801 | 0 | AB | Rotula B
4.5 | 26.491 | 295.348 | 156.346 | BC
5 | 26.491 | 259.489 | 295.114 | BC
5.5 | 26.491 | 222.223 | 415.6 | BC
6 | 26.491 | 183.551 | 517.102 | BC
6.5 | 26.491 | 143.473 | 598.917 | BC
7 | 26.491 | 101.989 | 660.341 | BC
7.5 | 26.491 | 59.098 | 700.671 | BC
7.999 | 26.491 | 14.891 | 719.189 | BC | Punto C
8 | 15 | 14.801 | 719.204 | BC | Punto C
8.5 | 15 | -37.591 | 705.909 | CD
9 | 15 | -75.841 | 677.363 | CD
9.5 | 15 | -109.591 | 630.818 | CD
10 | 15 | -138.841 | 568.522 | CD
10.5 | 15 | -163.591 | 492.727 | CD
11 | 15 | -183.841 | 405.682 | CD
11.5 | 15 | -199.591 | 309.636 | CD
12 | 15 | -210.841 | 206.841 | CD
12.5 | 15 | -217.591 | 99.545 | CD
13 | 15 | -219.841 | -10 | CD | Rotula D
COLUMNA D-E
y (m) | N (kN) | V (kN) | M (kN*m) | Nota
0 | -219.841 | 15 | -90 | Base E
1 | -219.841 | 15 | -75
2 | -219.841 | 15 | -60
3 | -219.841 | 15 | -45
4 | -219.841 | 15 | -30
5 | -219.841 | 15 | -15
6 | -219.841 | 15 | 0 | Tope D (rotula)
VALORES CRITICOS PARA DISENO
Elemento | ¦M¦max (kN*m) | ¦V¦max (kN) | ¦N¦max (kN) | Ubicacion
Viga | 1799.204 | 554.801 | 26.491 | x=0 (A)
Columna | 90 | 15 | 219.841 | y=0 (E)
Viga (M+ max) | 713.857 | 0 (V=0) | 26.491 | x=8.164 m

## 4. Trade Study Viga
TRADE STUDY - SELECCION PERFIL W COMERCIAL (VIGA)
REQUISITOS DE DISENO:
sigma_adm = Fy/FS = 250/1.4 = 178.57 MPa
tau_adm = tau_y/FS = 100/1.4 = 71.43 MPa
S_requerido >= 10075.5 cm3 = 10075543.0 mm3
A_web_req >= 7767.2 mm2 (por cortante)
# | Perfil | d (mm) | bf (mm) | tf (mm) | tw (mm) | A (mm2) | Sx (mm3) | sigma (MPa) | FS flex | tau (MPa) | FS cort | Vol viga (m3) | CUMPLE
1 | W610x217x101 | 612 | 229 | 22.1 | 12.7 | 12900 | 2500000 | 719.68 | 0.347 | 71.38 | 1.401 | 0.1677 | NO
2 | W610x229x113 | 612 | 229 | 22.2 | 11.2 | 14400 | 2860000 | 629.09 | 0.397 | 80.94 | 1.235 | 0.1872 | NO
3 | W610x324x174 | 616 | 325 | 21.6 | 13 | 22200 | 3960000 | 454.34 | 0.55 | 69.28 | 1.443 | 0.2886 | NO
4 | W610x324x195 | 622 | 327 | 24.4 | 14.7 | 24800 | 4530000 | 397.18 | 0.629 | 60.68 | 1.648 | 0.3224 | NO
5 | W690x254x125 | 678 | 253 | 16.3 | 11.7 | 16000 | 3510000 | 512.59 | 0.488 | 69.94 | 1.43 | 0.208 | NO
6 | W690x254x140 | 684 | 254 | 18.9 | 12.4 | 17800 | 3920000 | 458.98 | 0.545 | 65.41 | 1.529 | 0.2314 | NO
7 | W690x254x152 | 688 | 254 | 21.1 | 13 | 19400 | 4300000 | 418.42 | 0.597 | 62.03 | 1.612 | 0.2522 | NO
8 | W690x254x170 | 693 | 256 | 23.6 | 14.5 | 21700 | 4850000 | 370.97 | 0.674 | 55.21 | 1.811 | 0.2821 | NO
9 | W760x267x147 | 754 | 265 | 17 | 13.2 | 18800 | 4400000 | 408.91 | 0.611 | 55.74 | 1.794 | 0.2444 | NO
10 | W760x267x161 | 759 | 266 | 19.3 | 13.8 | 20500 | 4800000 | 374.83 | 0.667 | 52.97 | 1.888 | 0.2665 | NO
11 | W760x267x173 | 762 | 267 | 21.6 | 14.4 | 22000 | 5250000 | 342.71 | 0.729 | 50.56 | 1.978 | 0.286 | NO
12 | W760x267x185 | 766 | 267 | 23.6 | 14.9 | 23600 | 5690000 | 316.2 | 0.791 | 48.61 | 2.057 | 0.3068 | NO
13 | W760x267x196 | 770 | 268 | 25.4 | 15.6 | 25000 | 6100000 | 294.95 | 0.848 | 46.19 | 2.165 | 0.325 | NO
14 | W760x381x196 | 770 | 381 | 17 | 14 | 25000 | 6230000 | 288.8 | 0.866 | 51.47 | 1.943 | 0.325 | NO
15 | W840x292x176 | 835 | 292 | 18.8 | 14 | 22400 | 6010000 | 299.37 | 0.835 | 47.46 | 2.107 | 0.2912 | NO
16 | W840x292x194 | 840 | 292 | 21.7 | 14.7 | 24700 | 6640000 | 270.96 | 0.923 | 44.93 | 2.226 | 0.3211 | NO
17 | W840x292x210 | 846 | 293 | 24.4 | 15.4 | 26800 | 7280000 | 247.14 | 1.012 | 42.58 | 2.348 | 0.3484 | NO
18 | W840x292x226 | 851 | 294 | 26.2 | 16.6 | 28800 | 7970000 | 225.75 | 1.107 | 39.27 | 2.546 | 0.3744 | NO
19 | W840x292x251 | 859 | 295 | 29.2 | 18.2 | 32000 | 8940000 | 201.25 | 1.242 | 35.49 | 2.818 | 0.416 | NO
20 | W920x313x201 | 903 | 304 | 20.1 | 15.2 | 25600 | 7200000 | 249.89 | 1 | 40.42 | 2.474 | 0.3328 | NO
21 | W920x313x223 | 912 | 306 | 22.5 | 16 | 28400 | 8140000 | 221.03 | 1.131 | 38.02 | 2.63 | 0.3692 | NO
22 | W920x313x238 | 915 | 307 | 24.4 | 16.5 | 30300 | 8760000 | 205.39 | 1.217 | 36.75 | 2.721 | 0.3939 | NO
23 | W920x313x253 | 919 | 308 | 26.4 | 17.3 | 32300 | 9510000 | 189.19 | 1.321 | 34.9 | 2.866 | 0.4199 | NO
24 | W920x313x271 | 927 | 309 | 28.4 | 18.4 | 34500 | 10300000 | 174.68 | 1.431 | 32.53 | 3.074 | 0.4485 | SI
25 | W920x313x289 | 932 | 310 | 30.4 | 19.4 | 36800 | 11200000 | 160.64 | 1.556 | 30.68 | 3.259 | 0.4784 | SI
26 | W920x420x313 | 932 | 421 | 24.4 | 16 | 39900 | 12800000 | 140.56 | 1.779 | 37.21 | 2.688 | 0.5187 | SI
27 | W920x420x342 | 940 | 422 | 26.8 | 17.4 | 43600 | 14100000 | 127.6 | 1.959 | 33.92 | 2.948 | 0.5668 | SI
28 | W920x420x365 | 948 | 424 | 29.2 | 18.9 | 46500 | 15400000 | 116.83 | 2.14 | 30.96 | 3.229 | 0.6045 | SI
29 | W920x420x390 | 955 | 425 | 31 | 20.3 | 49700 | 16600000 | 108.39 | 2.307 | 28.62 | 3.494 | 0.6461 | SI
30 | W920x420x420 | 960 | 426 | 33.5 | 21.4 | 53500 | 18100000 | 99.4 | 2.515 | 27.01 | 3.703 | 0.6955 | SI
31 | W920x420x449 | 968 | 427 | 36.1 | 23 | 57200 | 19700000 | 91.33 | 2.737 | 24.92 | 4.013 | 0.7436 | SI
32 | W1000x300x222 | 970 | 300 | 21.1 | 16 | 28300 | 8450000 | 212.92 | 1.174 | 35.75 | 2.797 | 0.3679 | NO
33 | W1000x300x249 | 980 | 302 | 24.4 | 17 | 31700 | 9650000 | 186.45 | 1.341 | 33.3 | 3.003 | 0.4121 | NO
34 | W1000x300x272 | 987 | 303 | 27.2 | 18 | 34700 | 10700000 | 168.15 | 1.487 | 31.23 | 3.202 | 0.4511 | SI
35 | W1000x300x296 | 997 | 305 | 30 | 19.8 | 37700 | 11900000 | 151.19 | 1.654 | 28.1 | 3.558 | 0.4901 | SI
36 | W1000x300x314 | 1000 | 306 | 31 | 21.1 | 40000 | 12900000 | 139.47 | 1.792 | 26.29 | 3.803 | 0.52 | SI
37 | W1000x400x296 | 982 | 400 | 24 | 16.5 | 37700 | 12600000 | 142.79 | 1.751 | 34.24 | 2.921 | 0.4901 | SI
38 | W1000x400x321 | 990 | 402 | 26.2 | 17.8 | 40900 | 13900000 | 129.44 | 1.931 | 31.48 | 3.176 | 0.5317 | SI
39 | W1000x400x350 | 996 | 403 | 28.4 | 19.1 | 44600 | 15200000 | 118.37 | 2.112 | 29.16 | 3.429 | 0.5798 | SI
40 | W1000x400x371 | 1003 | 404 | 30.2 | 20.1 | 47300 | 16300000 | 110.38 | 2.265 | 27.52 | 3.634 | 0.6149 | SI
41 | W1000x400x393 | 1008 | 405 | 32 | 21.1 | 50100 | 17300000 | 104 | 2.404 | 26.09 | 3.834 | 0.6513 | SI
42 | W1000x400x415 | 1014 | 407 | 33.5 | 22.3 | 52900 | 18500000 | 97.25 | 2.571 | 24.54 | 4.076 | 0.6877 | SI
43 | W1000x400x443 | 1020 | 408 | 36.1 | 23.6 | 56400 | 19800000 | 90.87 | 2.751 | 23.05 | 4.339 | 0.7332 | SI
44 | W1000x400x494 | 1030 | 410 | 39.9 | 26 | 62900 | 22300000 | 80.68 | 3.099 | 20.72 | 4.827 | 0.8177 | SI
45 | W1000x400x539 | 1042 | 413 | 43.9 | 28.4 | 68700 | 24800000 | 72.55 | 3.446 | 18.75 | 5.334 | 0.8931 | SI
46 | W1000x400x591 | 1054 | 415 | 48.3 | 31 | 75300 | 27500000 | 65.43 | 3.821 | 16.98 | 5.889 | 0.9789 | SI
TOP 5 PERFILES MAS LIVIANOS QUE CUMPLEN
# | Perfil | d (mm) | bf (mm) | tf (mm) | tw (mm) | A (mm2) | Sx (mm3) | sigma (MPa) | FS flex | tau (MPa) | FS cort | Vol viga (m3) | CUMPLE
1 | W920x313x271 | 927 | 309 | 28.4 | 18.4 | 34500 | 10300000 | 174.68 | 1.431 | 32.53 | 3.074 | 0.4485 | SI
2 | W1000x300x272 | 987 | 303 | 27.2 | 18 | 34700 | 10700000 | 168.15 | 1.487 | 31.23 | 3.202 | 0.4511 | SI
3 | W920x313x289 | 932 | 310 | 30.4 | 19.4 | 36800 | 11200000 | 160.64 | 1.556 | 30.68 | 3.259 | 0.4784 | SI
4 | W1000x300x296 | 997 | 305 | 30 | 19.8 | 37700 | 11900000 | 151.19 | 1.654 | 28.1 | 3.558 | 0.4901 | SI
5 | W1000x400x296 | 982 | 400 | 24 | 16.5 | 37700 | 12600000 | 142.79 | 1.751 | 34.24 | 2.921 | 0.4901 | SI

## 5. Perfil Personalizado
PERFIL PERSONALIZADO OPTIMIZADO (VIGA)
RESTRICCIONES:
tw >= 8 mm
tf >= 8 mm
d/tw <= 50
FS >= 1.4 (flexion y cortante)
OBJETIVO: Minimizar area de seccion transversal
PERFIL OPTIMO ENCONTRADO
Propiedad | Valor | Unidad
Altura (d) | 950 | mm
Ancho ala (bf) | 483 | mm
Espesor ala (tf) | 17 | mm
Espesor alma (tw) | 19 | mm
Area | 33826 | mm2
Ix | 4791098971 | mm4
Sx | 10086524 | mm3
d/tw | 50 | -
sigma max | 178.38 | MPa
FS flexion | 1.4015 | -
tau max | 30.74 | MPa
FS cortante | 3.2534 | -
Volumen viga (13m) | 0.43974 | m3
Peso lineal | 265.53 | kg/m
Peso total viga | 3451.94 | kg
COMPARACION: PERSONALIZADO vs COMERCIAL
| Comercial optimo | Personalizado | Ahorro | Ahorro %
Perfil | W920x313x271 | I-950x483
Area (mm2) | 34500 | 33826 | 674 | 2.0%
Volumen viga (m3) | 0.4485 | 0.43974 | 0.008762 | 2.0%
Peso viga (kg) | 3520.7 | 3451.9 | 68.8 | 2.0%

## 6. Perfil Columna
SELECCION PERFIL COLUMNA
SOLICITACIONES COLUMNA:
¦N¦max = 219.841 kN (compresion)
¦M¦max = 90.0 kN*m (en E)
¦V¦max = 15.0 kN
Criterio: sigma = N/A + M*c/I <= 178.57 MPa
# | Perfil | d | bf | tf | tw | A (mm2) | Sx (mm3) | sigma_N | sigma_M | sigma_tot | FS | tau | FS_tau | Vol (m3) | CUMPLE
1 | W150x37x30 | 157 | 153 | 9.3 | 6.6 | 3790 | 218000 | 58.01 | 412.84 | 470.85 | 0.531 | 14.48 | 6.908 | 0.02274 | NO
2 | W200x100x22 | 206 | 102 | 8 | 6.2 | 2860 | 194000 | 76.87 | 463.92 | 540.78 | 0.462 | 11.74 | 8.515 | 0.01716 | NO
3 | W200x200x46 | 203 | 203 | 11 | 7.2 | 5890 | 448000 | 37.32 | 200.89 | 238.22 | 1.049 | 10.26 | 9.744 | 0.03534 | NO
4 | W200x200x59 | 210 | 205 | 14.2 | 9.1 | 7550 | 579000 | 29.12 | 155.44 | 184.56 | 1.355 | 7.85 | 12.74 | 0.0453 | NO
5 | W200x200x71 | 216 | 206 | 17.4 | 10.2 | 9100 | 709000 | 24.16 | 126.94 | 151.1 | 1.655 | 6.81 | 14.688 | 0.0546 | SI
6 | W250x150x38 | 252 | 146 | 10.7 | 6.1 | 4830 | 384000 | 45.52 | 234.38 | 279.89 | 0.893 | 9.76 | 10.248 | 0.02898 | NO
7 | W250x200x49 | 247 | 202 | 11 | 7.6 | 6260 | 572000 | 35.12 | 157.34 | 192.46 | 1.299 | 7.99 | 12.515 | 0.03756 | NO
8 | W250x200x58 | 252 | 203 | 13.5 | 8 | 7400 | 693000 | 29.71 | 129.87 | 159.58 | 1.567 | 7.44 | 13.44 | 0.0444 | SI
9 | W250x200x67 | 257 | 204 | 15.7 | 8.9 | 8560 | 809000 | 25.68 | 111.25 | 136.93 | 1.826 | 6.56 | 15.249 | 0.05136 | SI
10 | W250x250x73 | 253 | 254 | 14.2 | 8.6 | 9290 | 893000 | 23.66 | 100.78 | 124.45 | 2.009 | 6.89 | 14.505 | 0.05574 | SI
11 | W250x250x80 | 256 | 255 | 15.6 | 9.4 | 10200 | 984000 | 21.55 | 91.46 | 113.02 | 2.212 | 6.23 | 16.043 | 0.0612 | SI
12 | W250x250x89 | 260 | 256 | 17.3 | 10.7 | 11400 | 1090000 | 19.28 | 82.57 | 101.85 | 2.455 | 5.39 | 18.547 | 0.0684 | SI
13 | W310x165x39 | 310 | 165 | 9.7 | 5.8 | 4960 | 549000 | 44.32 | 163.93 | 208.26 | 1.2 | 8.34 | 11.987 | 0.02976 | NO
14 | W310x165x45 | 313 | 166 | 11.2 | 6.6 | 5710 | 634000 | 38.5 | 141.96 | 180.46 | 1.385 | 7.26 | 13.772 | 0.03426 | NO
15 | W310x200x52 | 318 | 203 | 10.8 | 7.6 | 6650 | 748000 | 33.06 | 120.32 | 153.38 | 1.63 | 6.21 | 16.112 | 0.0399 | SI
16 | W310x200x60 | 303 | 203 | 13.1 | 7.5 | 7610 | 851000 | 28.89 | 105.76 | 134.65 | 1.857 | 6.6 | 15.15 | 0.04566 | SI
17 | W310x250x79 | 306 | 254 | 14.6 | 8.8 | 10100 | 1157000 | 21.77 | 77.79 | 99.55 | 2.511 | 5.57 | 17.952 | 0.0606 | SI
18 | W310x250x86 | 310 | 254 | 16.3 | 9.1 | 11000 | 1277000 | 19.99 | 70.48 | 90.46 | 2.764 | 5.32 | 18.807 | 0.066 | SI
19 | W310x310x97 | 308 | 305 | 15.4 | 9.9 | 12300 | 1442000 | 17.87 | 62.41 | 80.29 | 3.114 | 4.92 | 20.328 | 0.0738 | SI

## 7. Volumenes
CALCULO DE VOLUMENES TOTALES DE MATERIAL
OPCION 1: PERFILES COMERCIALES
Elemento | Perfil | Area (mm2) | Long (m) | Vol (m3) | Peso (kg)
Viga | W920x313x271 | 34500 | 13 | 0.4485 | 3520.7
Columna | W310x200x52 | 6650 | 6 | 0.0399 | 313.2
TOTAL COMERCIAL |  |  |  | 0.4884 | 3833.9
OPCION 2: VIGA PERSONALIZADA + COLUMNA COMERCIAL
Elemento | Perfil | Area (mm2) | Long (m) | Vol (m3) | Peso (kg)
Viga (personalizada) | I-950x483 | 33826 | 13 | 0.43974 | 3451.9
Columna | W310x200x52 | 6650 | 6 | 0.0399 | 313.2
TOTAL OPTIMIZADO |  |  |  | 0.47964 | 3765.2
AHORRO por optimizacion: |  | 0.008762 m3 | (1.8%)